## Regular@100MHz
MODE		BANDWIDTH [MiB/s]
	TRANSFER BLOCK SIZE [MiB]	32
	FREQUENCY [Hz]	1.00E+08
	N RUNS	2.00E+02
		EXPECTED	OBSERVED				EFFICIENCY [%]
	PORT WIDTH [B]		AVERAGE	MINIMUM	MAXIMUM	DEVIATION
DUPLEX	4	800	799.59	799.04	799.91	0.1279	99.95%
	8	1600	1579.8	1563.76	1583.54	3.1448	98.74%
	16	3200	2019.26	1836.18	2023.3	13.9767	63.10%
	32	3200	2037.16	1885.93	2039.91	13.162	63.66%
H2F	4	400	399.81	399.69	399.96	0.0299	99.95%
	8	800	799.6	797.81	799.87	0.1862	99.95%
	16	1600	1569.88	1561.47	1570.9	1.5062	98.12%
	32	3200	2779.05	2736.46	2790.85	5.9443	86.85%
F2H	4	400	399.81	399.7	399.95	0.0333	99.95%
	8	800	799.59	797.83	799.87	0.2206	99.95%
	16	1600	1576.78	1574.66	1579.18	1.8717	98.55%
	32	3200	2464.66	2137.91	2473.06	32.3298	77.02%

Limited by DDR transfer rate

## VarSize@100MHz
MODE		BANDWIDTH [MiB/s]
	CHANNEL WIDTH [B]	8
	FREQUENCY [Hz]	100000000
	N RUNS	200
		EXPECTED	OBSERVED				EFFICIENCY [%]
	STREAM SIZE [B]		AVERAGE	MINIMUM	MAXIMUM	DEVIATION
DUPLEX	4	1600	1.26	0.07	1.33	0.1844	0.0788%
	8	1600	2.56	0.21	2.67	0.3608	0.1600%
	16	1600	5.1	0.46	5.33	0.6501	0.3188%
	32	1600	1.01	0.74	10.67	0.6849	0.0631%
	64	1600	1.92	1.8	2.56	0.0483	0.1200%
	128	1600	3.83	3.28	3.88	0.0499	0.2394%
	256	1600	7.68	6.48	7.76	0.1265	0.4800%
	512	1600	15.35	13.13	15.52	0.1966	0.9594%
	1024	1600	31.05	28.85	97.52	4.7198	1.9406%
	2048	1600	61.43	51.85	62.06	0.8548	3.8394%
	4096	1600	122.92	106.39	124.12	1.5419	7.6825%
	8192	1600	245.01	108.5	431.16	18.503	15.3131%
	16384	1600	491.42	330.99	564.97	13.2892	30.7138%
	32768	1600	983.42	840.21	992.97	13.6119	61.4638%
	65536	1600	1037.57	879.68	1379.71	27.3668	64.8481%
	131072	1600	1403.5	879.68	1416.99	42.1867	87.7188%
	262144	1600	1437.81	1365.33	1515.28	11.4446	89.8631%
	524288	1600	1452.93	1415.08	1487.34	7.998	90.8081%
	1048576	1600	1524.21	1502.26	1548.86	6.5499	95.2631%
	2097152	1600	1557.13	1528.54	1570.31	7.6081	97.3206%
	4194304	1600	1565.65	1546.86	1576.21	4.3642	97.8531%
	8388608	1600	1574.12	1557.05	1578.14	3.2217	98.3825%
	16777216	1600	1576.29	1561.76	1580.22	3.1045	98.5181%
	33554432	1600	1579.5	1561.51	1583.58	3.5933	98.7188%

## Resources@100MHz
		HARDWARE RESOURCES
		ALM	REGISTERS	BRAM	DSP
MODE	PORT WIDTH [B]	32070		397	87
DUPLEX	4	1036	1538	14	0
	8	1033	1536	20	0
	16	1064	1537	32	0
	32	1105	1535	58	0
H2F	4	803	1270	3	0
	8	817	1261	3	0
	16	800	1255	3	0
	32	818	1262	3	0
F2H	4	789	1210	7	0
	8	780	1214	10	0
	16	798	1209	16	0
	32	856	1210	29	0