## Regular@100MHz
MODE		BANDWIDTH [MB/s]
	CHANNEL WIDTH [B]	4					8
	TRANSFER BLOCK SIZE [MB]	32
	FREQUENCY [Hz]	1.00E+08
	N RUNS	2.00E+02
		EXPECTED	OBSERVED				EFFICIENCY [%]	EXPECTED	OBSERVED				EFFICIENCY [%]
	CHANNELS		AVERAGE	MINIMUM	MAXIMUM	DEVIATION			AVERAGE	MINIMUM	MAXIMUM	DEVIATION
DUPLEX	HP0	800	799.9535	799.9535	799.9567	0.0003	99.9942%	1600	1599.818	1599.8102	1599.8243	0.0054	99.9886%
	HP0, HP1	1600	1599.8425	1599.8362	1599.8474	0.0017	99.9902%	3200	2236.1227	2212.3838	2267.4022	6.3216	69.8788%
	HP0, HP2	1600	1599.8338	1599.7907	1599.8434	0.0085	99.9896%	3200	3197.6286	3193.1779	3198.6787	0.8462	99.9259%
	HP0, HP1, HP2	2400	2288.4941	2280.1474	2293.1684	1.2566	95.3539%	4264	2659.3466	2639.8566	2682.4114	4.1705	62.3674%
	HP0, HP1, HP2, HP3	3200	2773.1334	2697.4375	2789.6965	15.0109	86.6604%	4264	2675.6539	2108.0972	2969.6104	297.1049	62.7499%
PS2PL	HP0	400	399.9879	399.9879	399.9892	0.0001	99.9970%	800	799.9564	799.9499	799.9566	0.0012	99.9946%
	HP0, HP1	800	799.9615	799.9583	799.9618	0.0006	99.9952%	1600	1599.8445	1599.8292	1599.8448	0.0018	99.9903%
	HP0, HP2	800	799.9614	799.9583	799.9616	0.0006	99.9952%	1600	1599.8447	1599.8319	1599.846	0.0016	99.9903%
	HP0, HP1, HP2	1200	1199.9147	1199.91	1199.9189	0.001	99.9929%	2400	2399.6593	2399.6391	2399.6632	0.0054	99.9858%
	HP0, HP1, HP2, HP3	1600	1599.8511	1599.8489	1599.8521	0.0002	99.9907%	3200	3184.8667	3103.5694	3199.3846	16.7246	99.5271%
PL2PS	HP0	400	399.9942	399.9864	400	0.0078	99.9986%	800	799.9792	799.9488	800	0.0286	99.9974%
	HP0, HP1	800	799.9797	799.957	800	0.0229	99.9975%	1600	1599.9176	1599.8264	1600	0.0917	99.9949%
	HP0, HP2	800	799.9803	799.9574	800	0.0228	99.9975%	1600	1599.9195	1599.8287	1600	0.0914	99.9950%
	HP0, HP1, HP2	1200	1199.9569	1199.9075	1200	0.0493	99.9964%	2400	2399.8293	2399.6333	2400	0.1895	99.9929%
	HP0, HP1, HP2, HP3	1600	1599.9258	1599.8465	1600	0.08	99.9954%	3200	3199.703	3199.3858	3200	0.317	99.9907%

Limited by DDR transfer rate

## Stress@150MHz
MODE		BANDWIDTH [MB/s]
	CHANNEL WIDTH [B]	8
	TRANSFER BLOCK SIZE [MB]	32
	FREQUENCY [Hz]	1.50E+08
	N RUNS	200
		EXPECTED	OBSERVED				EFFICIENCY [%]
	CHANNELS		AVERAGE	MINIMUM	MAXIMUM	DEVIATION
PS2PL	HP0	1200	1199.9124	1199.9116	1199.9181	0.0005	99.9927%
	HP0, HP1	2400	2393.3869	2371.0206	2397.0233	2.3698	99.7245%
	HP0, HP2	2400	2396.5226	2396.0724	2398.1316	0.273	99.8551%
	HP0, HP1, HP2	3600	3448.3337	3413.0752	3510.9031	11.2324	95.7870%
	HP0, HP1, HP2, HP3	4264	3154.9657	2939.3258	4001.687	133.1674	73.9908%

## VarSize@100MHz
MODE		BANDWIDTH [MB/s]
	CHANNEL WIDTH [B]	8
	CHANNEL	HP0
	FREQUENCY [Hz]	100000000
	N RUNS	200
		EXPECTED	OBSERVED				EFFICIENCY [%]
	STREAM SIZE		AVERAGE	MINIMUM	MAXIMUM	DEVIATION
DUPLEX	4	1600	1.6997	1.672	1.7356	0.0082	0.1062%
	8	1600	3.3987	3.2932	3.4211	0.017	0.2124%
	16	1600	6.7978	6.6158	6.8421	0.0329	0.4249%
	32	1600	13.5965	13.3934	13.6842	0.0625	0.8498%
	64	1600	27.1922	26.6838	27.3684	0.1265	1.6995%
	128	1600	50.8812	47.8711	51.3263	0.3831	3.1801%
	256	1600	101.5225	95.6872	102.4	1.4736	6.3452%
	512	1600	182.2729	181.7586	191.2644	1.3168	11.3921%
	1024	1600	329.0341	326.1146	334.9774	0.4697	20.5646%
	2048	1600	551.388	542.0195	551.9071	0.707	34.4618%
	4096	1600	832.36	808.9942	833.824	5.7037	52.0225%
	8192	1600	1076.1281	1072.2513	1076.152	0.2816	67.2580%
	16384	1600	1288.8095	1284.0125	1289.6101	0.3445	80.5506%
	32768	1600	1430.1331	1427.0821	1430.1484	0.2163	89.3833%
	65536	1600	1512.6376	1507.8546	1513.1034	1.4605	94.5399%
	131072	1600	1552.7713	1552.7593	1554.9983	0.1582	97.0482%
	262144	1600	1576.2129	1575.676	1576.2882	0.0384	98.5133%
	524288	1600	1588.2015	1587.486	1588.211	0.075	99.2626%
	1048576	1600	1594.106	1593.9122	1594.2776	0.1809	99.6316%
	2097152	1600	1596.9658	1596.9634	1597.1412	0.0191	99.8104%
	4194304	1600	1598.4907	1598.47	1598.5468	0.0044	99.9057%
	8388608	1600	1599.257	1599.2393	1599.2595	0.0013	99.9536%
	16777216	1600	1599.6401	1599.6179	1599.6419	0.0039	99.9775%
	33554432	1600	1599.8099	1599.8096	1599.8208	0.001	99.9881%

## Resources@100,150MHz
		HARDWARE RESOURCES
		LUT	LUTRAM	FF	BRAM	DSP
MODE		17600	6000	35200	60	80
DUPLEX	4 × 4 B @100 MHz	8581	542	11702	14	0
	4 × 8 B @100 MHz	10045	562	13594	22	0
PS2PL	4 × 4 B @100 MHz	2623	198	3769	4	0
	4 × 8 B @100 MHz	2656	182	3697	2	0
	4 × 8 B @150 MHz	2664	182	3697	2	0
PL2PS	4 × 4 B @100 MHz	5060	394	6685	4	0
	4 × 8 B @100 MHz	5671	410	7421	6	0
.